## Main
No. | Quantity | Comment | Designator | Footprint | Value | Manufacturer Part | Manufacturer
1 | 1 | HC-1.25-2AW | BAT1 | CONN-TH_2P-P1.25_HCTL_HC-1.25-2AW |  | HC-1.25-2AW | HCTL(华灿天禄)
2 | 2 | ZX-QC34-2TPDZ | BOOT0,RST | KEY-SMD_L3.9-W3.0-LS5.0-EH |  | ZX-QC34-2TPDZ | Megastar(兆星)
3 | 3 | 10uF 0603 | C1,C2,C3 | C0603 | 10uF 0603 | CC0603JRNPO9BN101 | YAGEO(国巨)
4 | 1 | 22uF 0603 | C4 | C0603 | 20uF 0603 | CC0603JRNPO9BN101 | YAGEO(国巨)
5 | 2 | 1uF 0603 | C5,C6 | C0603 | 1uF 0603 | CC0603JRNPO9BN101 | YAGEO(国巨)
6 | 11 | 0.1uF 0603 | C7,C8,C9,C10,C11,C12,C15,C17,C18,C19,C20 | C0603 | 0.1uF 0603 | CC0603JRNPO9BN101 | YAGEO(国巨)
7 | 2 | 20pF | C13,C14 | C0603 | 12pF | CC0603JRNPO9BN200 | YAGEO(国巨)
8 | 1 | 0.1uF 1206 | C16 | CAP-SMD_L3.2-W1.6-RD-1 | 0.1uF | CA45A-A-25V-2.2UF-K | CEC(振华新云)
9 | 1 | 2.2nF 0603 | C21 | C0603 | 2.2nF 0603 | CC0603JRNPO9BN101 | YAGEO(国巨)
10 | 1 | 10nF 0603 | C22 | C0603 | 10nF 0603 | CC0603JRNPO9BN101 | YAGEO(国巨)
11 | 1 | CH340N | CH340N | SOP-8_L4.9-W3.9-P1.27-LS6.0-BL |  | CH340N | WCH(南京沁恒)
12 | 1 | TS24CA | Control | SW-SMD_TS24CA |  | TS24CA | SHOU HAN(首韩)
13 | 1 | B5817WS | D2 | SOD-323_L1.7-W1.3-LS2.5-FD |  | B5817WS | 宏迦橙
14 | 1 | 2.2uH 2.7A | L1 | IND-SMD_L2.5-W2.0 | 2.2uH 2.7A | SRN2512-2R2M | BOURNS
15 | 1 | CBG160808U000T | L2 | L0603 |  | CBG160808U000T | FH(风华)
16 | 1 | LED_GREEN_0603 | LED1 | LED0603-RD_GREEN |  | LED_GREEN_0603 | EVERLIGHT(亿光)
17 | 2 | LED_RED_0603 | LED2,LED3 | LED0603-RD_RED |  | LED_RED_0603 | XINGLIGHT(成兴光)
18 | 6 | 4.7kΩ 0603 | PROG,R2,R3,R7,R8,R10 | R0603 | 4.7kΩ 0603 | 0603WAF1002T5E | UNI-ROYAL(厚声)
19 | 1 | CJ3401 | Q1 | SOT-23-3_L2.9-W1.6-P1.90-LS2.8-BR |  | CJ3401 | CJ(江苏长电/长晶)
20 | 1 | 5.1kΩ 0603 | R1 | R0603 | 5.1kΩ 0603 | 0603WAF1002T5E | UNI-ROYAL(厚声)
21 | 3 | 10kΩ 0603 | R4,R11,R12 | R0603 | 10kΩ 0603 | 0603WAF1002T5E | UNI-ROYAL(厚声)
22 | 1 | 487kΩ 0603 | R5 | R0603 | 487kΩ 0603 | 0603WAF1002T5E | UNI-ROYAL(厚声)
23 | 1 | 86.6kΩ 0603 | R6 | R0603 | 86.6kΩ 0603 | 0603WAF1002T5E | UNI-ROYAL(厚声)
24 | 1 | 470Ω 0603 | R9 | R0603 | 470Ω 0603 | 0603WAF1002T5E | UNI-ROYAL(厚声)
25 | 1 | RT6150BGQW | RT6150 | WSON-10_L2.5-W2.5-P0.50-BL-EP |  | RT6150BGQW | RICHTEK(立锜)
26 | 1 | RT9013-33GB | RT9013 | SOT-23-5_L3.0-W1.7-P0.95-LS2.8-BL |  | RT9013-33GB | RICHTEK(立锜)
27 | 1 | NCD1206R1 | Signal | LED1206-R-RD_RED |  | NCD1206R1 | 国星光电
28 | 1 | ER10BGFBK | Slot1 | CONN-TH_10P-P2.54_WINGTAT_ER10BGFBK |  | ER10BGFBK | WingTAT(格林柏)
29 | 1 | TA-3522-A3 | SW1 | SW-TH_3P-L9.1-W3.5-P2.50-A3 |  | TA-3522-A3 | Yuandi(元迪)
30 | 1 | PZ254V-11-04P | SWD | HDR-TH_4P-P2.54-V-M |  | PZ254V-11-04P | XFCN(兴飞)
31 | 1 | TP4056-42-ESOP8 | TP4056 | ESOP-8_L4.9-W3.9-P1.27-LS6.0-BL-EP |  | TP4056-42-ESOP8 | TOPPOWER(南京拓微)
32 | 1 | ST32F103CBT6 | U1 | LQFP-48_L7.0-W7.0-P0.50-LS9.0-BL |  | APM32F103CBT6 | Geehy(珠海极海)
33 | 1 | MPU-6050 | U11 | QFN-24_L4.0-W4.0-P0.50-BL-EP2.7 |  | MPU-6050 | TDK InvenSense(应美盛)
34 | 1 | TYPE-C 16PIN | USB1 | USB-C-SMD_TYPE-C-6PIN-2MD-073 |  | TYPE-C 16PIN | SHOU HAN(首韩)
35 | 1 | W25Q16JVSSIQ | W25Q16 | SOIC-8_L5.3-W5.3-P1.27-LS8.0-BL |  | W25Q16JVSSIQ | WINBOND(华邦)
36 | 1 | 8MHz | X1 | OSC-SMD_4P-L3.2-W2.5-BL | 8MHz 12pf | X32258MOB4SI | YXC(扬兴晶振)

## IR
No. | Quantity | Comment | Designator | Footprint | Value | Manufacturer Part | Manufacturer
1 | 1 | 100nF 0603 | C1 | C0603 | 100nF 0603 | CC0603KRX7R9BB104 | YAGEO(国巨)
2 | 1 | XL-IRM1838D | IR_REC | OPTO-TH_3P-L7.0-W5.6-P2.54-L |  | XL-IRM1838D | XINGLIGHT(成兴光)
3 | 1 | IR333C | IR_TRASM | LED-TH_BD5.0-P2.54-FD |  | IR333C | EVERLIGHT(亿光)
4 | 1 | S8050 | Q1 | SOT-23-3_L2.9-W1.6-P1.90-LS2.8-BR |  | S8050 | Hottech(合科泰)
5 | 4 | 100Ω 0603 | R1,R2,R3,R6 | R0603 | 100Ω 0603 | 0603WAF1002T5E | UNI-ROYAL(厚声)
6 | 1 | 1kΩ 0603 | R4 | R0603 | 1kΩ 0603 | 0603WAF1002T5E | UNI-ROYAL(厚声)
7 | 1 | 4.7KΩ 0603 | R5 | R0603 | 4.7KΩ 0603 | 0603WAF1002T5E | UNI-ROYAL(厚声)

## RF433
No. | Quantity | Comment | Designator | Footprint | Value | Manufacturer Part | Manufacturer
1 | 2 | 4.7uF 0603 | C1,C4 | C0603 | 4.7uF 0603 | CL10A475KO8NNNC | SAMSUNG(三星)
2 | 1 | 2.2uF 0603 | C2 | C0603 | 2.2uF 0603 | CL10A475KO8NNNC | SAMSUNG(三星)
3 | 1 | 8.2pF 0603 | C3 | C0603 | 8.2pF 0603 | 0603CG8R2C500NT | FH(风华)
4 | 1 | 10pF 0603 | C5 | C0603 | 10pF 0603 | CC0603JRNPO9BN100 | YAGEO(国巨)
5 | 2 | 10uF 0603 | C8,C10 | C0603 | 10uF 0603 | CL10A475KO8NNNC | SAMSUNG(三星)
6 | 1 | 4.7pF 0603 | C9 | C0603 | 4.7pF 0603 | 0603CG8R2C500NT | FH(风华)
7 | 1 | 0.1uF 0603 | C11 | C0603 | 0.1uF 0603 | CL10A475KO8NNNC | SAMSUNG(三星)
8 | 1 | 18nH 0603 | L1 | L0603 | 18nH 0603 | SDCL1608C18NJTDF | Sunlord(顺络)
9 | 1 | 82nH 0603 | L2 | L0603 | 82nH 0603 | SCC1608C82NJSP | Sunltech(韩国顺磁)
10 | 1 | 680nH 0603 | L3 | L0603 | 680nH 0603 | LQW18ANR47G00D | muRata(村田)
11 | 1 | 820kΩ 0603 | R1 | R0603 | 820kΩ 0603 | 0603WAF1002T5E | UNI-ROYAL(厚声)
12 | 1 | 180kΩ 0603 | R2 | R0603 | 180kΩ 0603 | 0603WAF1002T5E | UNI-ROYAL(厚声)
13 | 1 | 1MΩ 0603 | R3 | R0603 | 1MΩ 0603 | 0603WAF1004T5E | UNI-ROYAL(厚声)
14 | 1 | 100KΩ 0603 | R4 | R0603 | 100KΩ 0603 | 0603WAF1004T5E | UNI-ROYAL(厚声)
15 | 1 | 0Ω 0603 | R5 | R0603 | 0Ω 0603 | 0603WAF1004T5E | UNI-ROYAL(厚声)
16 | 1 | SYN480R | U1 | SOIC-8_L5.0-W4.0-P1.27-LS6.0-BL | 300MHz ~ 450MHz | SYN480R | Synoxo
17 | 1 | F115 | U2 | SOT-23-6_L2.9-W1.6-P0.95-LS2.8-BR |  | F115 | Synoxo
18 | 1 | 6.7458MHz | X1 | HC-49S_L11.0-W4.7-P4.88 | 6.7458MHz | LOPAD04897U11L | Lucki(蓝晶)
19 | 1 | 13.56MHz | X2 | HC-49S_L11.0-W4.7-P4.88 | 13.56MHz | 9AC98437182080 | JGHC(晶光华)

## RF315
No. | Quantity | Comment | Designator | Footprint | Value | Manufacturer Part | Manufacturer
1 | 2 | 4.7uF 0603 | C1,C4 | C0603 | 4.7uF 0603 | CL10A475KO8NNNC | SAMSUNG(三星)
2 | 1 | 2.2uF 0603 | C2 | C0603 | 2.2uF 0603 | CL10A475KO8NNNC | SAMSUNG(三星)
3 | 1 | 8.2pF 0603 | C3 | C0603 | 8.2pF 0603 | 0603CG8R2C500NT | FH(风华)
4 | 1 | 10pF 0603 | C5 | C0603 | 10pF 0603 | CC0603JRNPO9BN100 | YAGEO(国巨)
5 | 2 | 10uF 0603 | C8,C10 | C0603 | 10uF 0603 | CL10A475KO8NNNC | SAMSUNG(三星)
6 | 1 | 6.8pF 0603 | C9 | C0603 | 6.8pF 0603 | 0603CG8R2C500NT | FH(风华)
7 | 1 | 0.1uF 0603 | C11 | C0603 | 0.1uF 0603 | CL10A475KO8NNNC | SAMSUNG(三星)
8 | 1 | 18nH 0603 | L1 | L0603 | 18nH 0603 | SDCL1608C18NJTDF | Sunlord(顺络)
9 | 1 | 150nH 0603 | L2 | L0603 | 150nH 0603 | SCC1608C82NJSP | Sunltech(韩国顺磁)
10 | 1 | 470nH 0603 | L3 | L0603 | 470nH 0603 | LQW18ANR47G00D | muRata(村田)
11 | 1 | 750kΩ 0603 | R1 | R0603 | 750kΩ 0603 | 0603WAF1002T5E | UNI-ROYAL(厚声)
12 | 1 | 240kΩ 0603 | R2 | R0603 | 240kΩ 0603 | 0603WAF1002T5E | UNI-ROYAL(厚声)
13 | 1 | 1MΩ 0603 | R3 | R0603 | 1MΩ 0603 | 0603WAF1004T5E | UNI-ROYAL(厚声)
14 | 1 | 100KΩ 0603 | R4 | R0603 | 100KΩ 0603 | 0603WAF1004T5E | UNI-ROYAL(厚声)
15 | 1 | 0Ω 0603 | R5 | R0603 | 0Ω 0603 | 0603WAF1004T5E | UNI-ROYAL(厚声)
16 | 1 | SYN480R | U1 | SOIC-8_L5.0-W4.0-P1.27-LS6.0-BL | 300MHz ~ 450MHz | SYN480R | Synoxo
17 | 1 | F115 | U2 | SOT-23-6_L2.9-W1.6-P0.95-LS2.8-BR |  | F115 | Synoxo
18 | 1 | 4.897MHz | X1 | HC-49S_L11.0-W4.7-P4.88 | 4.897MHz | LOPAD04897U11L | Lucki(蓝晶)
19 | 1 | 9.84375MHz | X2 | HC-49S_L11.0-W4.7-P4.88 | 9.84375MHz | 9AC98437182080 | JGHC(晶光华)

## Other
No. | Quantity | Name | Size
0 | 1 | Battery | 102050 1000mAh
1 | 4 | Screw | M2*4mm